## Sheet1
Designator | Footprint | Quantity | Value | JLCPCB Part #
SW43,SW42,SW44,SW46,SW29,SW14,SW47,SW45,SW28,SW4,SW18,SW21,SW40,SW6,SW10,SW39,SW36,SW13,SW15,SW25,SW26,SW32,SW20,SW33,SW49,SW1,SW12,SW16,SW22,SW27,SW19,SW11,SW48,SW5,SW30,SW50,SW17,SW41,SW3,SW24,SW38,SW35,SW34,SW2,SW37,SW31,SW8,SW7,SW23,SW9 | SW_Hotswap_Kailh_MX_1.00u | 50 | SW_Push_45deg | CPG151101S11
DS1 | D_SOD-123 | 1 | DSK34 SOD-123 | C41029
D7,D26,D49,D33,D17,D38,D2,D29,D31,D41,D40,D36,D11,D13,D39,D35,D24,D4,D43,D37,D45,D19,D1,D30,D48,D28,D10,D15,D32,D14,D20,D23,D18,D5,D22,D34,D8,D6,D50,D9,D16,D46,D12,D3,D21,D27,D47,D25,D44,D42 | D_SOD-123 | 50 | 1N4148W | C81598
U2 | SOIC-8_5.23x5.23mm_P1.27mm | 1 | W25Q128JVS | C97521
C14,C15,C4,C7 | C_0402_1005Metric | 4 | 1u | C52923
U3 | SOT-23-5 | 1 | TLV70030DDCR | C36463
R8,R9 | R_0402_1005Metric | 2 | 5K1 | C25905
R3,R7 | R_0402_1005Metric | 2 | 1K | C11702
C11,C9,C5,C6,C10,C12,C8,C13 | C_0402_1005Metric | 8 | 100n | C1525
U1 | QFN-56-1EP_7x7mm_P0.4mm_EP3.2x3.2mm | 1 | RP2040 | C2040
R5,R4 | R_0402_1005Metric | 2 | 27R4 | C284479
R2 | R_0402_1005Metric | 1 | 200R | C25087
RST1 | SW_SPST_TL3342 | 1 | SW_SPST_TL3342 | C2886897
C2,C3 | C_0402_1005Metric | 2 | 27pF | C86287
F1 | R_0805_2012Metric_Pad1.20x1.40mm_HandSolder | 1 | Fuse | C883108
Y1 | Crystal_SMD_2520-4Pin_2.5x2.0mm | 1 | 12Mhz, 10pf, 10ppm | C284154
C1 | C_0402_1005Metric | 1 | 2u2 | C12530
J1 | USB_C_Receptacle_HRO_TYPE-C-31-M-12 | 1 | USB_C_Receptacle_USB2.0 | C165948
R6 | R_0402_1005Metric | 1 | 10K | C25744
R1 | R_0402_1005Metric | 1 | 1R | C881121
U4 | Diodes_UDFN-10_1.0x2.5mm_P0.5mm | 1 | D3V3XA4B10LP | C1980462